## Tính toán chi tiết động cơ a=1
Quãng đường di chuyển xấp xỉ 9m
Thiết kế truyền động cơ cấu xe con cầu trục với thông số như sau:
STT | Thông số | Kí hiệu | Công thức tính | Giá trị | Đơn vị |  | STT | Thông số | Kí hiệu | Công thức tính | Giá trị | Đơn vị
1 | Hàng đơn vị của STT trong ds lớp | x |  | 1 |  | Có tải | 1 | Thời gian tăng tốc | t1 |  | 2 | s
2 | Tải trọng định mức | M |  | 11111 | kg |  | 2 | Tăng đến giá trị vận tốc | v1 |  | 0.11 | m/s
3 | Khối lượng cơ cấu nâng hạ | m |  | 211 | kg |  | 3 | Gia tốc khi tăng tốc | a1 | a1=v1/t1 | 0.055 | m/s^2
4 | Chiều cao nâng | h |  | 11 | m |  | 4 | Lực khi tăng tốc | Ft1 | Ft1=(M+m)*(mu*g+a1) | 22836.5 | N
5 | Tốc độ tối đa | v |  | 0.11 | m/s |  | 5 | Tốc độ trung bình khi tăng tốc | vtb1 | vtb1=s1/t1=1/2*a1*t1 | 0.055 | m/s
6 | Gia tốc cực đại | a |  | 0.5 | m/s^2 |  | 6 | Công suất trung bình khi tăng tốc | P1 | P1=Ft1*vtb1 | 1256 | W
7 | Độ giật cực đại | rô |  | 2 | m/s^3 |  | 7 | Thời gian cđ thẳng đều | t2 |  | 80 | s
8 | Đường kính bánh xe | d |  | 0.25 | m |  | 8 | Lực khi cđ đều | F2 | F2=(M+m)*mu*g | 22213.76 | N
9 | Tỷ số truyền | i |  | 100 |  |  | 9 | Công suất trung bình khi cđ đều | P2 | P2=F2*v1 | 2443.51 | W
10 | Hệ số ma sát trượt | mu |  | 0.2 |  |  | 10 | Thời gian giảm tốc | t3 |  | 10 | s
11 | Hiệu suất truyền động | eta |  | 0.96 |  |  | 11 | Gia tốc khi giảm tốc | a2 | a2=-v1/t3 | -0.011 | m/s^2
12 | Hệ số dự trữ | k |  | 1.2 |  |  | 12 | Lực khi giảm tốc | Fg2 | Fg2=(M+m)*(mu*g+a2) | 22089 | N
13 | Gia tốc trọng trường | g |  | 9.81 | m/s^2 |  | 13 | Tốc độ trung bình khi giảm tốc | vtb2 | vtb2=-1/2*a2*t3 | 0.055 | m/s
14 | Lực phát động của động cơ | F | F=(M+m)*(mu*g+a) | 27874.764 | N |  | 14 | Công suất trung bình khi giảm tốc | P3 | P3=Fg2*vtb2 | 1214.9 | W
15 | Momen trên trục bánh xe | T | T=F*d/2 | 3484.3455 | Nm |  | 15 | Thời gian nghỉ | denta t |  | 30 | s
16 | Momen trên trục động cơ | Tdc | Tdc=k*T/(eta*i) | 43.55 | Nm | Không tải | 16 | Thời gian tăng tốc | t4 |  | 2 | s
17 | Tốc độ góc bánh xe | omega | omega=2*v/d | 0.88 | rad/s |  | 17 | Tăng đến giá trị vận tốc | v1 |  | 0.11 | m/s
18 | Tốc độ quay bánh xe | n | n=(60*omega/2pi) | 8.4 | rpm |  | 18 | Gia tốc khi tăng tốc | a3 | a3=v1/t4 | 0.055 | m/s^2
19 | Tốc độ quay động cơ | ndc | ndc=n*i | 840 | rpm |  | 19 | Lực khi tăng tốc | Ft2 | Ft2=m*(mu*g+a3) | 425.6 | N
20 | Công suất động cơ cần thiết | P | P=(2pi/60)(Tdc*ndc/eta) | 3990.48 | W |  | 20 | Tốc độ trung bình khi tăng tốc | vtb3 | vtb3=1/2*a3*t4 | 0.055 | m/s
[7 empty] | 21 | Công suất trung bình khi tăng tốc | P4 | P4=Ft2*vtb3 | 23.41 | W
| Cần lựa chọn động cơ thỏa mãn | P> | 3990.48 | W |  |  | 22 | Thời gian cđ thẳng đều | t5 |  | 80 | s
| Chọn động cơ M3AA 132ME 6 như hình dưới | ndc> | 840 | rpm |  |  | 23 | Lực khi cđ đều | F2 | F2=m*mu*g | 413.98 | N
|  | Tdc> | 43.55 | Nm |  |  | 24 | Công suất trung bình khi cđ đều | P5 | P5=F2*v1 | 45.54 | W
[7 empty] | 25 | Thời gian giảm tốc | t6 |  | 5 | s
[7 empty] | 26 | Gia tốc khi giảm tốc | a4 | a4=-v1/t6 | -0.022 | m/s^2
Thông số động cơ | [6 empty] | 27 | Lực khi giảm tốc | Fg2 | Fg2=m*(mu*g+a4) | 409.34 | N
STT | Thông số | Giá trị | Đơn vị | Ký hiệu |  |  | 28 | Tốc độ trung bình khi giảm tốc | vtb4 | vtb4=-1/2*a4*t6 | 0.055 | m/s
[7 empty] | 29 | Công suất trung bình khi giảm tốc | P6 | P6=Fg2*vtb4 | 22.51 | W
1 | Công suất định mức | 5.5 | kW | Pđm |  |  | 30 | Công suất hiệu dụng của động cơ | Phd | Phd=sqrt((P1^2*t1+P2^2*t2+P3^2*t3+P4^2*t5+P5^2*t6+P6^2*t7)/(t1+t2+t3+t4+t5+t6+T7)) | 1540.12 | W
2 | Điện áp dây định mức | 400 | V | U1đm |  |  | 31 | Tốc độ định mức của động cơ | omega m | omega m=v/r*i=2v*i/d | 88 | rad/s
3 | Tốc độ định mức | 973 | r/min | nđm |  |  | 31 | Momen hiệu dụng ứng với công suất hiệu dụng (Momen định mức) | Thd | Thd=Phd/omega m | 17.5014 | Nm
4 | Hiệu suất 100% tải | 89.5 | % | eta |  |  | 32 | Momen mở máy | Tm | Tm=Fmax*r/(i*eta) =(Fmax*d)/(2*i*eta) | 36.2953 | Nm
5 | Hiệu suất 75% tải | 90.2 | % |  |  |  | 33 | Công suất lựa chọn | Pchon | Pchon=Pdm*kdutru/eta | 1925.15 | W
| Hiệu suất 50% tải | 89.6 | %
6 | Hệ số công suất | 0.74 |  | cosphi
7 | Dòng điện stator định mức | 12 | A | I1đm
8 | Dòng điện stator khởi động | 69.6 | A | Is
9 | Momen định mức | 53.9 | Nm | Tn
10 | Momen khởi động | 107.8 | Nm | Ts
11 | Momen tới hạn | 156.31 | Nm | Tmax
12 | Tần số định mức | 50 | Hz
13 | Số cặp cực | 3 | cặp
14 | Momen quán tính | 0.039 | kgm^2 | J
15 | Khối lượng | 63 | kg
[11 empty] | 3,3 | 114 | 125 | 59

## Tính toán chi tiết động cơ a=6
Quãng đường di chuyển xấp xỉ 9m
Thiết kế truyền động cơ cấu xe con cầu trục với thông số như sau:
STT | Thông số | Kí hiệu | Công thức tính | Giá trị | Đơn vị |  | STT | Thông số | Kí hiệu | Công thức tính | Giá trị | Đơn vị
1 | Hàng đơn vị của STT trong ds lớp | x |  | 1 |  | Có tải | 1 | Thời gian tăng tốc | t1 |  | 2 | s
2 | Tải trọng định mức | M |  | 16666 | kg |  | 2 | Tăng đến giá trị vận tốc | v1 |  | 0.16 | m/s
3 | Khối lượng cơ cấu nâng hạ | m |  | 266 | kg |  | 3 | Gia tốc khi tăng tốc | a1 | a1=v1/t1 | 0.08 | m/s^2
4 | Chiều cao nâng | h |  | 16 | m |  | 4 | Lực khi tăng tốc | Ft1 | Ft1=(M+m)*(mu*g+a1) | 34575.144 | N
5 | Tốc độ tối đa | v |  | 0.16 | m/s |  | 5 | Tốc độ trung bình khi tăng tốc | vtb1 | vtb1=s1/t1=1/2*a1*t1 | 0.08 | m/s
6 | Gia tốc cực đại | a |  | 0.5 | m/s^2 |  | 6 | Công suất trung bình khi tăng tốc | P1 | P1=Ft1*vtb1 | 2766.0115 | W
7 | Độ giật cực đại | rô |  | 2 | m/s^3 |  | 7 | Thời gian cđ thẳng đều | t2 |  | 80 | s
8 | Đường kính bánh xe | d |  | 0.25 | m |  | 8 | Lực khi cđ đều | F2 | F2=(M+m)*mu*g | 33220.584 | N
9 | Tỷ số truyền | i |  | 90 |  |  | 9 | Công suất trung bình khi cđ đều | P2 | P2=F2*v1 | 5315.2934 | W
10 | Hệ số ma sát trượt | mu |  | 0.2 |  |  | 10 | Thời gian giảm tốc | t3 |  | 10 | s
11 | Hiệu suất truyền động | eta |  | 0.86 |  |  | 11 | Gia tốc khi giảm tốc | a2 | a2=-v1/t3 | -0.016 | m/s^2
12 | Hệ số dự trữ | k |  | 1.2 |  |  | 12 | Lực khi giảm tốc | Fg2 | Fg2=(M+m)*(mu*g+a2) | 32949.672 | N
13 | Gia tốc trọng trường | g |  | 9.81 | m/s^2 |  | 13 | Tốc độ trung bình khi giảm tốc | vtb2 | vtb2=-1/2*a2*t3 | 0.08 | m/s
14 | Lực phát động của động cơ | F | F=(M+m)*(mu*g+a) | 41686.584 | N |  | 14 | Công suất trung bình khi giảm tốc | P3 | P3=Fg2*vtb2 | 2635.9738 | W
15 | Momen trên trục bánh xe | T | T=F*d/2 | 5210.823 | Nm |  | 15 | Thời gian nghỉ | denta t |  | 30 | s
16 | Momen trên trục động cơ | Tdc | Tdc=k*T/(eta*i) | 80.788 | Nm | Không tải | 16 | Thời gian tăng tốc | t4 |  | 2 | s
17 | Tốc độ góc bánh xe | omega | omega=2*v/d | 1.28 | rad/s |  | 17 | Tăng đến giá trị vận tốc | v1 |  | 0.16 | m/s
18 | Tốc độ quay bánh xe | n | n=(60*omega/2pi) | 12.2293 | rpm |  | 18 | Gia tốc khi tăng tốc | a3 | a3=v1/t4 | 0.08 | m/s^2
19 | Tốc độ quay động cơ | ndc | ndc=n*i | 1100.6369 | rpm |  | 19 | Lực khi tăng tốc | Ft2 | Ft2=m*(mu*g+a3) | 543.172 | N
20 | Công suất động cơ cần thiết | P | P=(2pi/60)(Tdc*ndc/eta) | 10821.8282 | W |  | 20 | Tốc độ trung bình khi tăng tốc | vtb3 | vtb3=1/2*a3*t4 | 0.08 | m/s
[7 empty] | 21 | Công suất trung bình khi tăng tốc | P4 | P4=Ft2*vtb3 | 43.4538 | W
| Cần lựa chọn động cơ thỏa mãn | P> | 10821.8282 | W |  |  | 22 | Thời gian cđ thẳng đều | t5 |  | 80 | s
| Chọn động cơ M3AA 160MLA 4 như hình dưới | ndc> | 1100.6369 | rpm |  |  | 23 | Lực khi cđ đều | F2 | F2=m*mu*g | 521.892 | N
|  | Tdc> | 80.788 | Nm |  |  | 24 | Công suất trung bình khi cđ đều | P5 | P5=F2*v1 | 83.5027 | W
[7 empty] | 25 | Thời gian giảm tốc | t6 |  | 5 | s
[7 empty] | 26 | Gia tốc khi giảm tốc | a4 | a4=-v1/t6 | -0.032 | m/s^2
Thông số động cơ | [6 empty] | 27 | Lực khi giảm tốc | Fg2 | Fg2=m*(mu*g+a4) | 513.38 | N
STT | Thông số | Giá trị | Đơn vị | Ký hiệu |  |  | 28 | Tốc độ trung bình khi giảm tốc | vtb4 | vtb4=-1/2*a4*t6 | 0.08 | m/s
[7 empty] | 29 | Công suất trung bình khi giảm tốc | P6 | P6=Fg2*vtb4 | 41.0704 | W
1 | Công suất định mức | 11 | kW | Pđm |  |  | 30 | Công suất hiệu dụng của động cơ | Phd | Phd=sqrt((P1^2*t1+P2^2*t2+P3^2*t3+P4^2*t5+P5^2*t6+P6^2*t7)/(t1+t2+t3+t4+t5+t6+T7)) | 3619.8883 | W
2 | Điện áp dây định mức | 400 | V | U1đm |  |  | 31 | Tốc độ định mức của động cơ | omega m | omega m=v/r*i=2v*i/d | 115.2 | rad/s
3 | Tốc độ định mức | 1473 | r/min | nđm |  |  | 31 | Momen hiệu dụng ứng với công suất hiệu dụng (Momen định mức) | Thd | Thd=Phd/omega m | 31.4226 | Nm
4 | Hiệu suất 100% tải | 92.2 | % | eta |  |  | 32 | Momen mở máy | Tm | Tm=Fmax*r/(i*eta) =(Fmax*d)/(2*i*eta) | 55.8384 | Nm
5 | Hiệu suất 75% tải | 93 | % |  |  |  | 33 | Công suất lựa chọn | Pchon | Pchon=Pdm*kdutru/eta | 5051.0069 | W
| Hiệu suất 50% tải | 92.7 | %
6 | Hệ số công suất | 0.84 |  | cosphi
7 | Dòng điện stator định mức | 20.4 | A | I1đm
8 | Dòng điện stator khởi động | 157.08 | A | Is
9 | Momen định mức | 71.3 | Nm | Ts
10 | Momen khởi động | 185.38 | Nm | Ti
11 | Momen tới hạn | 206.77 | Nm | Tb
12 | Tần số định mức | 50 | Hz
13 | Số cặp cực | 2 | cặp
14 | Momen quán tính | 0.108 | kgm^2 | J
15 | Khối lượng | 126 | kg
[11 empty] | 3,3 | 114 | 125 | 59

## Copy of Tính toán chi tiết động
Quãng đường di chuyển xấp xỉ 9m
Thiết kế truyền động cơ cấu xe con cầu trục với thông số như sau:
STT | Thông số | Kí hiệu | Công thức tính | Giá trị | Đơn vị |  | STT | Thông số | Kí hiệu | Công thức tính | Giá trị | Đơn vị
1 | Hàng đơn vị của STT trong ds lớp | x |  | 3 |  | Có tải | 1 | Thời gian tăng tốc | t1 |  | 2 | s
2 | Tải trọng định mức | M |  | 13333 | kg |  | 2 | Tăng đến giá trị vận tốc | v1 |  | 0.13 | m/s
3 | Khối lượng cơ cấu nâng hạ | m |  | 233 | kg |  | 3 | Gia tốc khi tăng tốc | a1 | a1=v1/t1 | 0.065 | m/s^2
4 | Chiều cao nâng | h |  | 13 | m |  | 4 | Lực khi tăng tốc | Ft1 | Ft1=(M+m)*(mu*g+a1) | 27498.282 | N
5 | Tốc độ tối đa | v |  | 0.13 | m/s |  | 5 | Tốc độ trung bình khi tăng tốc | vtb1 | vtb1=s1/t1=1/2*a1*t1 | 0.065 | m/s
6 | Gia tốc cực đại | a |  | 0.5 | m/s^2 |  | 6 | Công suất trung bình khi tăng tốc | P1 | P1=Ft1*vtb1 | 1787.3883 | W
7 | Độ giật cực đại | rô |  | 2 | m/s^3 |  | 7 | Thời gian cđ thẳng đều | t2 |  | 80 | s
8 | Đường kính bánh xe | d |  | 0.25 | m |  | 8 | Lực khi cđ đều | F2 | F2=(M+m)*mu*g | 26616.492 | N
9 | Tỷ số truyền | i |  | 75 |  |  | 9 | Công suất trung bình khi cđ đều | P2 | P2=F2*v1 | 3460.144 | W
10 | Hệ số ma sát trượt | mu |  | 0.2 |  |  | 10 | Thời gian giảm tốc | t3 |  | 10 | s
11 | Hiệu suất truyền động | eta |  | 0.96 |  |  | 11 | Gia tốc khi giảm tốc | a2 | a2=-v1/t3 | -0.013 | m/s^2
12 | Hệ số dự trữ | k |  | 1.2 |  |  | 12 | Lực khi giảm tốc | Fg2 | Fg2=(M+m)*(mu*g+a2) | 26440.134 | N
13 | Gia tốc trọng trường | g |  | 9.81 | m/s^2 |  | 13 | Tốc độ trung bình khi giảm tốc | vtb2 | vtb2=-1/2*a2*t3 | 0.065 | m/s
14 | Lực phát động của động cơ | F | F=(M+m)*(mu*g+a) | 33399.492 | N |  | 14 | Công suất trung bình khi giảm tốc | P3 | P3=Fg2*vtb2 | 1718.6087 | W
15 | Momen trên trục bánh xe | T | T=F*d/2 | 4174.9365 | Nm |  | 15 | Thời gian nghỉ | denta t |  | 30 | s
16 | Momen trên trục động cơ | Tdc | Tdc=k*T/(eta*i) | 69.5823 | Nm | Không tải | 16 | Thời gian tăng tốc | t4 |  | 2 | s
17 | Tốc độ góc bánh xe | omega | omega=2*v/d | 1.04 | rad/s |  | 17 | Tăng đến giá trị vận tốc | v1 |  | 0.13 | m/s
18 | Tốc độ quay bánh xe | n | n=(60*omega/2pi) | 9.9363 | rpm |  | 18 | Gia tốc khi tăng tốc | a3 | a3=v1/t4 | 0.065 | m/s^2
19 | Tốc độ quay động cơ | ndc | ndc=n*i | 745.2229 | rpm |  | 19 | Lực khi tăng tốc | Ft2 | Ft2=m*(mu*g+a3) | 472.291 | N
20 | Công suất động cơ cần thiết | P | P=(2pi/60)(Tdc*ndc/eta) | 5653.5598 | W |  | 20 | Tốc độ trung bình khi tăng tốc | vtb3 | vtb3=1/2*a3*t4 | 0.065 | m/s
[7 empty] | 21 | Công suất trung bình khi tăng tốc | P4 | P4=Ft2*vtb3 | 30.6989 | W
| Cần lựa chọn động cơ thỏa mãn | P> | 5653.5598 | W |  |  | 22 | Thời gian cđ thẳng đều | t5 |  | 80 | s
| Chọn động cơ M3AA 160MLB 6 như hình dưới | ndc> | 745.2229 | rpm |  |  | 23 | Lực khi cđ đều | F2 | F2=m*mu*g | 457.146 | N
|  | Tdc> | 69.5823 | Nm |  |  | 24 | Công suất trung bình khi cđ đều | P5 | P5=F2*v1 | 59.429 | W
[7 empty] | 25 | Thời gian giảm tốc | t6 |  | 5 | s
[7 empty] | 26 | Gia tốc khi giảm tốc | a4 | a4=-v1/t6 | -0.026 | m/s^2
Thông số động cơ | [6 empty] | 27 | Lực khi giảm tốc | Fg2 | Fg2=m*(mu*g+a4) | 451.088 | N
STT | Thông số | Giá trị | Đơn vị | Ký hiệu |  |  | 28 | Tốc độ trung bình khi giảm tốc | vtb4 | vtb4=-1/2*a4*t6 | 0.065 | m/s
[7 empty] | 29 | Công suất trung bình khi giảm tốc | P6 | P6=Fg2*vtb4 | 29.3207 | W
1 | Công suất định mức | 11 | kW | Pđm |  |  | 30 | Công suất hiệu dụng của động cơ | Phd | Phd=sqrt((P1^2*t1+P2^2*t2+P3^2*t3+P4^2*t5+P5^2*t6+P6^2*t7)/(t1+t2+t3+t4+t5+t6+T7)) | 2356.522 | W
2 | Điện áp dây định mức | 400 | V | U1đm |  |  | 31 | Tốc độ định mức của động cơ | omega m | omega m=v/r*i=2v*i/d | 78 | rad/s
3 | Tốc độ định mức | 1183 | r/min | nđm |  |  | 31 | Momen hiệu dụng ứng với công suất hiệu dụng (Momen định mức) | Thd | Thd=Phd/omega m | 30.2118 | Nm
4 | Hiệu suất 100% tải | 91.7 | % | eta |  |  | 32 | Momen mở máy | Tm | Tm=Fmax*r/(i*eta) =(Fmax*d)/(2*i*eta) | 47.7401 | Nm
5 | Hiệu suất 75% tải | 91.8 | % |  |  |  | 33 | Công suất lựa chọn | Pchon | Pchon=Pdm*kdutru/eta | 2945.6525 | W
| Hiệu suất 50% tải | 90.5 | %
6 | Hệ số công suất | 0.73 |  | cosphi
7 | Dòng điện stator định mức | 20.6 | A | I1đm
8 | Dòng điện stator khởi động | 193.64 | A | Is
9 | Momen định mức | 88.7 | Nm | Ts
10 | Momen khởi động | 204.01 | Nm | Ti
11 | Momen tới hạn | 390.28 | Nm | Tb
12 | Tần số định mức | 50 | Hz
13 | Số cặp cực | 3 | cặp
14 | Momen quán tính | 0.131 | kgm^2 | J
15 | Khối lượng | 139 | kg
[11 empty] | 3,3 | 114 | 125 | 59

## 20251_IM_Params_Calculation
a=1 | [5 empty] | a=6
Công suất định mức | Pn | 5.5 | kW |  |  | Công suất định mức | Pn | 11 | kW
Điện áp định mức | Un | 230 | Vrms |  |  | Điện áp định mức | Un | 230 | Vrms
Dòng điện định mức | In | 12 | Arms |  |  | Dòng điện định mức | In | 20.4 | Arms
Tần số định mức | fn | 50 | Hz |  |  | Tần số định mức | fn | 50 | Hz
Mô-men định mức | Mn | 53.9 | Nm |  |  | Mô-men định mức | Mn | 71.3 | Nm
cos phi định mức | cos(phi) | 0.74 |  | phi | 0.73773 | cos phi định mức | cos(phi) | 0.84 |  | phi | 0.57351
Tốc độ định mức | n | 973 | v/ph |  |  | Tốc độ định mức | n | 1473 | v/ph
Số đôi cực | pp | 3 |  |  |  | Số đôi cực | pp | 2
Trở kháng pha | Zph | 19.1667 | Ohm |  |  | Trở kháng pha | Zph | 11.2745 | Ohm
Hệ số trượt định mức | sn | 0.027 |  |  |  | Hệ số trượt định mức | sn | 0.018
Điện trở Rotor | Rr | 0.5175 | Ohm |  |  | Điện trở Rotor | Rr | 0.20294 | Ohm
Dòng từ hóa định mức | IsdN | 8.6533 | A | 6.1188 | Arms | Dòng từ hóa định mức | IsdN | 11.54 | A | 8.16 | Arms
Dòng phần ứng định mức | IsqN | 14.5986 | A |  |  | Dòng phần ứng định mức | IsqN | 26.4414 | A
Tốc độ trượt | w_sl | 8.4823 | rad/s |  |  | Tốc độ trượt | w_sl | 5.6549 | rad/s
Hằng số thời gian Rotor | Tr | 0.19889 | s |  |  | Hằng số thời gian Rotor | Tr | 0.40519 | s
Điện kháng tản Stator | Xsigma | 4.4845 | Ohm |  |  | Điện kháng tản Stator | Xsigma | 1.9841 | Ohm
Điện kháng chính | Xs | 33.1045 | Ohm |  |  | Điện kháng chính | Xs | 26.2022 | Ohm
Điện cảm chính | Ls | 0.10537 | H |  |  | Điện cảm chính | Ls | 0.083404 | H
Điện trở Stator | Rs | 0.52981 | Ohm |  |  | Điện trở Stator | Rs | 0.20584 | Ohm
Hệ số rò | sigma | 0.13546 |  | 0.014275 |  | Hệ số rò | sigma | 0.075722 |  | 0.0063156
Hằng số thời gian Stator | Ts | 0.19889 | s |  |  | Hằng số thời gian Stator | Ts | 0.40519 | s
Điểm cảm Rotor | Lr | 0.10537 | H |  |  | Điểm cảm Rotor | Lr | 0.083404 | H
Hỗ cảm | Lm | 0.097978 | H | 0.84783 |  | Hỗ cảm | Lm | 0.080184 | H | 0.92532
Điện cảm rò Stator | L_s | 0.0073969 | H |  |  | Điện cảm rò Stator | L_s | 0.0032199 | H
Điện cảm rò Rotor | L_r | 0.0073969 | H |  |  | Điện cảm rò Rotor | L_r | 0.0032199 | H
Từ thông Rotor | Psi_rN | 0.84783 | Wb |  |  | Từ thông Rotor | Psi_rN | 0.92532 | Wb
Hệ số MBA | kr | 0.9298 |  |  |  | Hệ số MBA | kr | 0.96139
Điện cảm đẳng trị | Le | 0.013792 | H |  |  | Điện cảm đẳng trị | Le | 0.0061961 | H
Điện trở đẳng trị | Re | 0.97721 | Ohm |  |  | Điện trở đẳng trị | Re | 0.39341 | Ohm
Tốc độ đồng bộ | ws | 314.1593 | rad/s |  |  | Tốc độ đồng bộ | ws | 314.1593 | rad/s
Tốc độ điện rotor | we | 305.677 | rad/s |  |  | Tốc độ điện rotor | we | 308.5044 | rad/s
Điện áp kênh d định mức | Usd | -58.7605 | V | -0.19681 |  | Điện áp kênh d định mức | Usd | -49.125 | V | -0.16453
Điện áp kênh q định mức | Usq | 292.7302 | V | 0.98044 |  | Điện áp kênh q định mức | Usq | 307.3113 | V | 1.0293
Điện áp stator định mức | Us,rms | 211.1205 | V | 298.5695 |  | Điện áp stator định mức | Us,rms | 220.0608 | V | 311.213

## Copy of 20251_IM_Params_Calcula
a=3 | [5 empty] | a=6
Công suất định mức | Pn | 7.5 | kW |  |  | Công suất định mức | Pn | 11 | kW
Điện áp định mức | Un | 230.9401 | Vrms |  |  | Điện áp định mức | Un | 230 | Vrms
Dòng điện định mức | In | 15.2 | Arms |  |  | Dòng điện định mức | In | 20.4 | Arms
Tần số định mức | fn | 50 | Hz |  |  | Tần số định mức | fn | 50 | Hz
Mô-men định mức | Mn | 73 | Nm |  |  | Mô-men định mức | Mn | 71.3 | Nm
cos phi định mức | cos(phi) | 0.78 |  | phi | 0.67613 | cos phi định mức | cos(phi) | 0.84 |  | phi | 0.57351
Tốc độ định mức | n | 980 | v/ph |  |  | Tốc độ định mức | n | 1473 | v/ph
Số đôi cực | pp | 3 |  |  |  | Số đôi cực | pp | 2
Trở kháng pha | Zph | 15.1934 | Ohm |  |  | Trở kháng pha | Zph | 11.2745 | Ohm
Hệ số trượt định mức | sn | 0.02 |  |  |  | Hệ số trượt định mức | sn | 0.018
Điện trở Rotor | Rr | 0.30387 | Ohm |  |  | Điện trở Rotor | Rr | 0.20294 | Ohm
Dòng từ hóa định mức | IsdN | 10.0825 | A | 7.1294 | Arms | Dòng từ hóa định mức | IsdN | 11.54 | A | 8.16 | Arms
Dòng phần ứng định mức | IsqN | 18.9848 | A |  |  | Dòng phần ứng định mức | IsqN | 26.4414 | A
Tốc độ trượt | w_sl | 6.2832 | rad/s |  | 1.0199 | Tốc độ trượt | w_sl | 5.6549 | rad/s
Hằng số thời gian Rotor | Tr | 0.29968 | s |  |  | Hằng số thời gian Rotor | Tr | 0.40519 | s
Điện kháng tản Stator | Xsigma | 3.2139 | Ohm |  |  | Điện kháng tản Stator | Xsigma | 1.9841 | Ohm
Điện kháng chính | Xs | 29.1786 | Ohm |  | 1.0199 | Điện kháng chính | Xs | 26.2022 | Ohm
Điện cảm chính | Ls | 0.092878 | H |  |  | Điện cảm chính | Ls | 0.083404 | H
Điện trở Stator | Rs | 0.30993 | Ohm |  |  | Điện trở Stator | Rs | 0.20584 | Ohm
Hệ số rò | sigma | 0.11015 |  | 0.01023 |  | Hệ số rò | sigma | 0.075722 |  | 0.0063156
Hằng số thời gian Stator | Ts | 0.29968 | s |  |  | Hằng số thời gian Stator | Ts | 0.40519 | s
Điểm cảm Rotor | Lr | 0.092878 | H |  |  | Điểm cảm Rotor | Lr | 0.083404 | H
Hỗ cảm | Lm | 0.087614 | H | 0.88337 | 27.5108 | Hỗ cảm | Lm | 0.080184 | H | 0.92532
Điện cảm rò Stator | L_s | 0.0052643 | H |  |  | Điện cảm rò Stator | L_s | 0.0032199 | H
Điện cảm rò Rotor | L_r | 0.0052643 | H | 1.653 |  | Điện cảm rò Rotor | L_r | 0.0032199 | H
Từ thông Rotor | Psi_rN | 0.88337 | Wb |  |  | Từ thông Rotor | Psi_rN | 0.92532 | Wb
Hệ số MBA | kr | 0.94332 |  |  |  | Hệ số MBA | kr | 0.96139
Điện cảm đẳng trị | Le | 0.0099487 | H |  |  | Điện cảm đẳng trị | Le | 0.0061961 | H
Điện trở đẳng trị | Re | 0.58032 | Ohm |  |  | Điện trở đẳng trị | Re | 0.39341 | Ohm
Tốc độ đồng bộ | ws | 314.1593 | rad/s |  |  | Tốc độ đồng bộ | ws | 314.1593 | rad/s
Tốc độ điện rotor | we | 307.8761 | rad/s |  |  | Tốc độ điện rotor | we | 308.5044 | rad/s
Điện áp kênh d định mức | Usd | -56.2663 | V | -0.18489 |  | Điện áp kênh d định mức | Usd | -49.125 | V | -0.16142
Điện áp kênh q định mức | Usq | 299.0842 | V | 0.98276 |  | Điện áp kênh q định mức | Usq | 307.3113 | V | 1.0098
Điện áp stator định mức | Us,rms | 215.1944 | V | 304.3308 |  | Điện áp stator định mức | Us,rms | 220.0608 | V | 311.213

## Tính chọn thiết bị đi kèm
STT | Thiết bị | Tính toán | Lựa chọn | Thông số thiết bị
1 | Biến tần | Chọn biến tần có công suất gấp 1.3 lần công suất định mức động cơ: 𝑃_𝑏𝑡 = 1,3.𝑃 =1,3 . 11000=14300 (𝑊) | ABB ACS355-03E-31A0-4 3P 15kW 20HP | https://ple.vn/bientan/abb/acs355/acs355-03e-31a0-4-detail.html
3 | Cảm biến dòng | Dải đo 0-200A | CT 200/5A ABB CT PRO XT 200 | https://imall.vn/bien-dong-ct-200-5a-abb-ct-pro-xt-200-2csg225805r1101
4 | Cảm biến tốc độ |  | ABB 2TLA020070R3700