## Tính toán chi tiết động cơ (2)
Quãng đường di chuyển xấp xỉ 9m
Thiết kế truyền động cơ cấu xe con cầu trục với thông số như sau:
STT | Thông số | Kí hiệu | Công thức tính | Giá trị | Đơn vị |  | STT | Thông số | Kí hiệu | Công thức tính | Giá trị | Đơn vị
1 | Hàng đơn vị của STT trong ds lớp | x |  | 1 |  | Có tải | 1 | Thời gian tăng tốc | t1 |  | 2 | s
2 | Tải trọng định mức | M |  | 11111 | kg |  | 2 | Tăng đến giá trị vận tốc | v1 |  | 0.11 | m/s
3 | Khối lượng cơ cấu nâng hạ | m |  | 211 | kg |  | 3 | Gia tốc khi tăng tốc | a1 | a1=v1/t1 | 0.055 | m/s^2
4 | Chiều cao nâng | h |  | 11 | m |  | 4 | Lực khi tăng tốc | Ft1 | Ft1=(M+m)*(mu*g+a1) | 22836.5 | N
5 | Tốc độ tối đa | v |  | 0.11 | m/s |  | 5 | Tốc độ trung bình khi tăng tốc | vtb1 | vtb1=s1/t1=1/2*a1*t1 | 0.055 | m/s
6 | Gia tốc cực đại | a |  | 0.5 | m/s^2 |  | 6 | Công suất trung bình khi tăng tốc | P1 | P1=Ft1*vtb1 | 1256 | W
7 | Độ giật cực đại | rô |  | 2 | m/s^3 |  | 7 | Thời gian cđ thẳng đều | t2 |  | 80 | s
8 | Đường kính bánh xe | d |  | 0.25 | m |  | 8 | Lực khi cđ đều | F2 | F2=(M+m)*mu*g | 22213.76 | N
9 | Tỷ số truyền | i |  | 100 |  |  | 9 | Công suất trung bình khi cđ đều | P2 | P2=F2*v1 | 2443.51 | W
10 | Hệ số ma sát trượt | mu |  | 0.2 |  |  | 10 | Thời gian giảm tốc | t3 |  | 10 | s
11 | Hiệu suất truyền động | eta |  | 0.96 |  |  | 11 | Gia tốc khi giảm tốc | a2 | a2=-v1/t3 | -0.011 | m/s^2
12 | Hệ số dự trữ | k |  | 1.2 |  |  | 12 | Lực khi giảm tốc | Fg2 | Fg2=(M+m)*(mu*g+a2) | 22089 | N
13 | Gia tốc trọng trường | g |  | 9.81 | m/s^2 |  | 13 | Tốc độ trung bình khi giảm tốc | vtb2 | vtb2=-1/2*a2*t3 | 0.055 | m/s
14 | Lực phát động của động cơ | F | F=(M+m)*(mu*g+a) | 27874.764 | N |  | 14 | Công suất trung bình khi giảm tốc | P3 | P3=Fg2*vtb2 | 1214.9 | W
15 | Momen trên trục bánh xe | T | T=F*d/2 | 3484.3455 | Nm |  | 15 | Thời gian nghỉ | denta t |  | 30 | s
16 | Momen trên trục động cơ | Tdc | Tdc=k*T/(eta*i) | 43.55 | Nm | Không tải | 16 | Thời gian tăng tốc | t4 |  | 2 | s
17 | Tốc độ góc bánh xe | omega | omega=2*v/d | 0.88 | rad/s |  | 17 | Tăng đến giá trị vận tốc | v1 |  | 0.11 | m/s
18 | Tốc độ quay bánh xe | n | n=(60*omega/2pi) | 8.4 | rpm |  | 18 | Gia tốc khi tăng tốc | a3 | a3=v1/t4 | 0.055 | m/s^2
19 | Tốc độ quay động cơ | ndc | ndc=n*i | 840 | rpm |  | 19 | Lực khi tăng tốc | Ft2 | Ft2=m*(mu*g+a3) | 425.6 | N
20 | Công suất động cơ cần thiết | P | P=(2pi/60)(Tdc*ndc/eta) | 3990.48 | W |  | 20 | Tốc độ trung bình khi tăng tốc | vtb3 | vtb3=1/2*a3*t4 | 0.055 | m/s
[7 empty] | 21 | Công suất trung bình khi tăng tốc | P4 | P4=Ft2*vtb3 | 23.41 | W
| Cần lựa chọn động cơ thỏa mãn | P> | 3990.48 | W |  |  | 22 | Thời gian cđ thẳng đều | t5 |  | 80 | s
| Chọn động cơ M3AA 132ME 6 như hình dưới | ndc> | 840 | rpm |  |  | 23 | Lực khi cđ đều | F2 | F2=m*mu*g | 413.98 | N
|  | Tdc> | 43.55 | Nm |  |  | 24 | Công suất trung bình khi cđ đều | P5 | P5=F2*v1 | 45.54 | W
[7 empty] | 25 | Thời gian giảm tốc | t6 |  | 5 | s
[7 empty] | 26 | Gia tốc khi giảm tốc | a4 | a4=-v1/t6 | -0.022 | m/s^2
Thông số động cơ | [6 empty] | 27 | Lực khi giảm tốc | Fg2 | Fg2=m*(mu*g+a4) | 409.34 | N
STT | Thông số | Giá trị | Đơn vị | Ký hiệu |  |  | 28 | Tốc độ trung bình khi giảm tốc | vtb4 | vtb4=-1/2*a4*t6 | 0.055 | m/s
[7 empty] | 29 | Công suất trung bình khi giảm tốc | P6 | P6=Fg2*vtb4 | 22.51 | W
1 | Công suất định mức | 5.5 | kW | Pđm |  |  | 30 | Công suất hiệu dụng của động cơ | Phd | Phd=sqrt((P1^2*t1+P2^2*t2+P3^2*t3+P4^2*t5+P5^2*t6+P6^2*t7)/(t1+t2+t3+t4+t5+t6+T7)) | 1540.12 | W
2 | Điện áp dây định mức | 400 | V | U1đm |  |  | 31 | Tốc độ định mức của động cơ | omega m | omega m=v/r*i=2v*i/d | 88 | rad/s
3 | Tốc độ định mức | 973 | r/min | nđm |  |  | 31 | Momen hiệu dụng ứng với công suất hiệu dụng (Momen định mức) | Thd | Thd=Phd/omega m | 17.5014 | Nm
4 | Hiệu suất 100% tải | 89.5 | % | eta |  |  | 32 | Momen mở máy | Tm | Tm=Fmax*r/(i*eta) =(Fmax*d)/(2*i*eta) | 36.2953 | Nm
5 | Hiệu suất 75% tải | 90.2 | % |  |  |  | 33 | Công suất lựa chọn | Pchon | Pchon=Pdm*kdutru/eta | 1925.15 | W
| Hiệu suất 50% tải | 89.6 | %
6 | Hệ số công suất | 0.74 |  | cosphi
7 | Dòng điện stator định mức | 12 | A | I1đm
8 | Dòng điện stator khởi động | 69.6 | A | Is
9 | Momen định mức | 53.9 | Nm | Tn
10 | Momen khởi động | 107.8 | Nm | Ts
11 | Momen tới hạn | 156.31 | Nm | Tmax
12 | Tần số định mức | 50 | Hz
13 | Số cặp cực | 3 | cặp
14 | Momen quán tính | 0.039 | kgm^2 | J
15 | Khối lượng | 63 | kg
[11 empty] | 3,3 | 114 | 125 | 59

## Tinh_toan_x2
TÍNH TOÁN XE CON CẦU TRỤC
Chu kỳ cùng hành trình; số liệu cột M theo ramp tuyến tính để đối chiếu
STT | Thông số | Kí hiệu | Công thức tính | Giá trị | Đơn vị |  | STT | Thông số | Kí hiệu | Công thức tính | Giá trị | Đơn vị
1 | Hàng đơn vị của STT trong ds lớp | x |  | 2 |  | Có tải | 1 | Thời gian tăng tốc | t1 |  | 2 | s
2 | Tải trọng định mức | M |  | 12222 | kg |  | 2 | Tăng đến giá trị vận tốc | v1 |  | 0.12 | m/s
3 | Khối lượng cơ cấu nâng hạ | m |  | 222 | kg |  | 3 | Gia tốc khi tăng tốc | a1 | a1=v1/t1 | 0.06 | m/s^2
4 | Chiều cao nâng | h |  | 12 | m |  | 4 | Lực khi tăng tốc | Ft1 | Ft1=(M+m)*(mu*g+a1) | 25161.768 | N
5 | Tốc độ tối đa | v |  | 0.12 | m/s |  | 5 | Tốc độ trung bình khi tăng tốc | vtb1 | vtb1=s1/t1=1/2*a1*t1 | 0.06 | m/s
6 | Gia tốc cực đại | a |  | 0.5 | m/s^2 |  | 6 | Công suất trung bình khi tăng tốc | P1 | P1=Ft1*vtb1 | 1509.7061 | W
7 | Độ giật cực đại | rô |  | 2 | m/s^3 |  | 7 | Thời gian cđ thẳng đều | t2 |  | 80 | s
8 | Đường kính bánh xe | d |  | 0.25 | m |  | 8 | Lực khi cđ đều | F2 | F2=(M+m)*mu*g | 24415.128 | N
9 | Tỷ số truyền | i |  | 100 |  |  | 9 | Công suất trung bình khi cđ đều | P2 | P2=F2*v1 | 2929.8154 | W
10 | Hệ số ma sát trượt | mu |  | 0.2 |  |  | 10 | Thời gian giảm tốc | t3 |  | 10 | s
11 | Hiệu suất truyền động | eta |  | 0.96 |  |  | 11 | Gia tốc khi giảm tốc | a2 | a2=-v1/t3 | -0.012 | m/s^2
12 | Hệ số dự trữ | k |  | 1.2 |  |  | 12 | Lực khi giảm tốc | Fg2 | Fg2=(M+m)*(mu*g+a2) | 24265.8 | N
13 | Gia tốc trọng trường | g |  | 9.81 | m/s^2 |  | 13 | Tốc độ trung bình khi giảm tốc | vtb2 | vtb2=-1/2*a2*t3 | 0.06 | m/s
14 | Lực phát động của động cơ | F | F = (M+m)*(mu*g+a) | 30637.128 | N |  | 14 | Công suất trung bình khi giảm tốc | P3 | P3=Fg2*vtb2 | 1455.948 | W
15 | Momen trên trục bánh xe | T | T = F*d/2 | 3829.641 | Nm |  | 15 | Thời gian nghỉ | delta t |  | 30 | s
16 | Momen trên trục động cơ | Tdc | Tdc = k*T/(eta*i) | 47.8705 | Nm | Không tải | 16 | Thời gian tăng tốc | t4 |  | 2 | s
17 | Tốc độ góc bánh xe | omega | omega = 2*v/d | 0.96 | rad/s |  | 17 | Tăng đến giá trị vận tốc | v1 |  | 0.12 | m/s
18 | Tốc độ quay bánh xe | n | n = (60*omega/2pi) | 9.1673 | rpm |  | 18 | Gia tốc khi tăng tốc | a3 | a3=v1/t4 | 0.06 | m/s^2
19 | Tốc độ quay động cơ | ndc | ndc = n*i | 916.7325 | rpm |  | 19 | Lực khi tăng tốc | Ft2 | Ft2=m*(mu*g+a3) | 448.884 | N
20 | Công suất động cơ cần thiết | P | P=(2pi/60)(Tdc*ndc/eta) | 4595.5692 | W |  | 20 | Tốc độ trung bình khi tăng tốc | vtb3 | vtb3=1/2*a3*t4 | 0.06 | m/s
[7 empty] | 21 | Công suất trung bình khi tăng tốc | P4 | P4=Ft2*vtb3 | 26.933 | W
|  |  | Yêu cầu chọn động cơ |  |  |  | 22 | Thời gian cđ thẳng đều | t5 |  | 82.5 | s
|  |  | P > | 4595.5692 | W |  | 23 | Lực khi cđ đều | F2 | F2=m*mu*g | 435.564 | N
|  |  | ndc > | 916.7325 | rpm |  | 24 | Công suất trung bình khi cđ đều | P5 | P5=F2*v1 | 52.2677 | W
|  |  | Tdc> | 47.8705 | Nm |  | 25 | Thời gian giảm tốc | t6 |  | 5 | s
[7 empty] | 26 | Gia tốc khi giảm tốc | a4 | a4=-v1/t6 | -0.024 | m/s^2
THÔNG SỐ ĐỘNG CƠ | [6 empty] | 27 | Lực khi giảm tốc | Fg2 | Fg2=m*(mu*g+a4) | 430.236 | N
STT | Thông số | Giá trị | Đơn vị | Ký hiệu |  |  | 28 | Tốc độ trung bình khi giảm tốc | vtb4 | vtb4=-1/2*a4*t6 | 0.06 | m/s
1 | Công suất định mức | 5.5 | kW | Pđm |  |  | 29 | Công suất trung bình khi giảm tốc | P6 | P6=Fg2*vtb4 | 25.8142 | W
2 | Điện áp dây định mức | 400 | V | U1đm |  |  | 30 | Công suất hiệu dụng trục motor S-curve | Phd | sqrt(∫ P_motor² dt / Tck) | 1924.6695 | W
3 | Tốc độ định mức | 973 | r/min | nđm |  |  | 31 | Tốc độ góc motor làm việc | omega m | omega m=v/r*i=2v*i/d | 96 | rad/s
4 | Hiệu suất 100% tải | 89.5 | % | eta |  |  | 31 | Mô-men RMS motor S-curve | Thd | sqrt(∫ M_motor² dt / Tck) | 20.9738 | Nm
5 | Hiệu suất 75% tải | 90.2 | % |  |  |  | 32 | Mô-men yêu cầu đỉnh theo quỹ đạo | Tm | Gồm quán tính rotor; xem Chu_ky | 35.041 | Nm
| Hiệu suất 50% tải | 89.6 | % |  |  |  | 33 | Công suất hiệu dụng có dự trữ | Pchon | k × P_hd,motor; không chia η thêm | 2309.6034 | W
6 | Hệ số công suất | 0.74 |  | cosphi
7 | Dòng điện stator định mức | 12 | A | I1đm |  |  |  | Công suất RMS theo P trung bình kiểu mẫu |  |  | 1912.1611 | W
8 | Dòng điện stator khởi động | 69.6 | A | Is |  |  |  | Hành trình có tải |  |  | 10.32 | m
9 | Momen định mức | 53.9 | Nm | Tn |  |  |  | Hành trình không tải |  |  | 10.32 | m
10 | Momen khởi động | 107.8 | Nm | Ts |  |  |  | Công suất nếu lặp lỗi chia η hai lần |  |  | 4787.0513 | W
11 | Momen tới hạn | 156.31 | Nm | Tmax
12 | Tần số định mức | 50 | Hz
13 | Số cặp cực | 3 | cặp
14 | Momen quán tính | 0.039 | kgm^2 | J
15 | Khối lượng | 63 | kg
| Khối lượng bổ sung chưa có dữ liệu |  |  | 0 | kg
| Quán tính phanh quy về motor chưa có số liệu |  |  | 0 | kg·m²
| Quán tính bánh tại trục bánh chưa có số liệu |  |  | 0 | kg·m²
| Quán tính tải quy đổi động học |  |  | 0.019444 | kg·m²
| Hệ số quán tính động lực gồm tổn hao |  |  | 0.059254 | kg·m²
| Mô-men đỉnh S-curve có dự trữ |  |  | 42.0492 | N·m
| Bao mô-men ở a_lim, gồm quán tính quay |  |  | 66.5905 | N·m
| Thời gian jerk mỗi đầu ramp |  |  | 0.25 | s
| Tỷ số quá tải yêu cầu ở a_lim |  |  | 1.2354
| Chu kỳ tính toán |  |  | 211.5 | s
Nguồn: Tính toán thông số động cơ.xlsx, sheet Tính toán chi tiết động cơ a=1. Dữ liệu x=3 nằm trong Copy of Tính toán chi tiết động; x=6 có E5 ghi nhầm 1.
x là chữ số của đề: Q=10000+1111x; m=200+11x; h=10+x; v=0,1+0,01x. Các thiết kế i và η không nội suy theo x.
Giữ μ=0,2 theo mô hình bài tập. Không đồng nhất μ cản với hệ số bám ray. Kết quả này chưa chứng minh cơ cấu bánh–ray đủ bám khi chế tạo.
Mẫu chia η lần nữa ở E24; bản sửa dùng P=Mω. Mẫu lấy P trung bình để RMS; bản sửa tích phân P(t)² ở trục motor.
Giữ T_tăng=2 s, T_đều có tải=80 s, T_giảm có tải=10 s, nghỉ=30 s, T_giảm không tải=5 s; sửa chạy đều không tải thành 82,5 s để hai lượt cùng 10,32 m.
Các số 0 tại E51:E53 là dữ liệu chưa có, không khẳng định khối lượng khung và quán tính phanh/bánh bằng 0. Nhập số thực trước khi chốt.
Giới hạn jerk được kiểm tra bằng S-curve tj=0,25 s. Các lực/công suất đoạn ở cột M phần trên là giá trị ramp tuyến tính để đối chiếu mẫu.

## Chu_ky
CHU KỲ x = 2 — S-CURVE VÀ TÍCH PHÂN CÔNG SUẤT
Có tải đi → nghỉ 30 s → không tải về. Khoảng đi và về bằng nhau. P và M tính tại trục motor.
Pha | Δt (s) | Khối lượng (kg) | Chiều | j (m/s³) | a đầu | v đầu | t đầu | a cuối | v cuối | S (m) | ∫P²dt | ∫M²dt | ¦M¦ đỉnh
Có tải tăng j+ | 0.25 | 12444 | 1 | 0.27429 | 0 | 0 | 0 | 0.068571 | 0.0085714 | 0.00071429 | 2798.6783 | 279.3737 | 35.041
Có tải tăng a | 1.5 | 12444 | 1 | 0 | 0.068571 | 0.0085714 | 0.25 | 0.068571 | 0.11143 | 0.09 | 5282764.449 | 1841.8108 | 35.041
Có tải tăng j- | 0.25 | 12444 | 1 | -0.27429 | 0.068571 | 0.11143 | 1.75 | 0 | 0.12 | 0.029286 | 2448924.0145 | 279.3737 | 35.041
Có tải đều | 80 | 12444 | 1 | 0 | 0 | 0.12 | 2 | 0 | 0.12 | 9.6 | 745123094.0705 | 80851.0302 | 31.7905
Có tải giảm j- | 0.25 | 12444 | 1 | -0.049231 | 0 | 0.12 | 82 | -0.012308 | 0.11846 | 0.029872 | 2266754.3037 | 248.051 | 31.7905
Có tải giảm a | 9.5 | 12444 | 1 | 0 | -0.012308 | 0.11846 | 82.25 | -0.012308 | 0.0015385 | 0.57 | 28062108.2708 | 9251.8942 | 31.2071
Có tải giảm j+ | 0.25 | 12444 | 1 | 0.049231 | -0.012308 | 0.0015385 | 91.75 | 0 | -8.4568e-18 | 0.00012821 | 74.2225 | 248.051 | 31.7905
Nghỉ | 30 | 222 | 0 | 0 | 0 | 0 | 92 | 0 | 0 | 0 | 0 | 0 | 0
Không tải tăng j+ | 0.25 | 222 | -1 | 0.27429 | 0 | 0 | 122 | 0.068571 | 0.0085714 | 0.00071429 | 13.3841 | 0.77509 | 2.7264
Không tải tăng a | 1.5 | 222 | -1 | 0 | 0.068571 | 0.0085714 | 122.25 | 0.068571 | 0.11143 | 0.09 | 31980.3821 | 11.1498 | 2.7264
Không tải tăng j- | 0.25 | 222 | -1 | -0.27429 | 0.068571 | 0.11143 | 123.75 | 0 | 0.12 | 0.029286 | 6612.89 | 0.77509 | 2.7264
Không tải đều | 82.5 | 222 | -1 | 0 | 0 | 0.12 | 124 | 0 | 0.12 | 9.9 | 244555.7788 | 26.536 | 0.56714
Không tải giảm j- | 0.25 | 222 | -1 | -0.10105 | 0 | 0.12 | 206.5 | -0.025263 | 0.11684 | 0.029737 | 186.622 | 0.020357 | 0.56714
Không tải giảm a | 4.5 | 222 | -1 | 0 | -0.025263 | 0.11684 | 206.75 | -0.025263 | 0.0031579 | 0.27 | 702.5033 | 0.23469 | 0.22837
Không tải giảm j+ | 0.25 | 222 | -1 | 0.10105 | -0.025263 | 0.0031579 | 211.25 | 0 | -9.9747e-18 | 0.00026316 | 0.0069348 | 0.020357 | 0.56714
Thời gian chu kỳ | 211.5 | s
Quãng đường đi | 10.32 | m
Quãng đường về | 10.32 | m
Công suất hiệu dụng motor | 1924.6695 | W
Mô-men RMS motor | 20.9738 | N·m
Mô-men motor đỉnh | 35.041 | N·m
Gia tốc lớn nhất | 0.068571 | m/s²
Jerk lớn nhất | 0.27429 | m/s³
Công suất hiệu dụng có dự trữ | 2309.6034 | W
Kiểm tra quỹ đạo | Đạt theo đầu vào
Mô hình lực cản khi giảm tốc | Áp dụng công thức thuận
Tích phân Gauss 4 điểm cho mỗi pha: chính xác cho P² là đa thức bậc ≤ 6; công suất trung bình không thay cho RMS.
Pha | Trọng số × Δt | u | τ (s) | v dọc đường | a dọc đường | F có dấu | M motor | P motor | P² × dt | M² × dt
Có tải tăng j+ | 0.043482 | 0.069432 | 0.017358 | 4.1321e-05 | 0.004761 | 24474.3744 | 32.0162 | 1.0584 | 0.048705 | 44.5706
Có tải tăng j+ | 0.081518 | 0.33001 | 0.082502 | 0.00093348 | 0.022629 | 24696.726 | 32.8632 | 24.5418 | 49.0983 | 88.0389
Có tải tăng j+ | 0.081518 | 0.66999 | 0.1675 | 0.0038476 | 0.045942 | 24986.8328 | 33.9683 | 104.5574 | 891.1767 | 94.0595
Có tải tăng j+ | 0.043482 | 0.93057 | 0.23264 | 0.0074225 | 0.06381 | 25209.1845 | 34.8153 | 206.7332 | 1858.3545 | 52.7047
Có tải tăng a | 0.26089 | 0.069432 | 0.10415 | 0.015713 | 0.068571 | 25268.4309 | 35.041 | 440.4795 | 50618.6669 | 320.3414
Có tải tăng a | 0.48911 | 0.33001 | 0.49501 | 0.042515 | 0.068571 | 25268.4309 | 35.041 | 1191.8229 | 694750.6446 | 600.564
Có tải tăng a | 0.48911 | 0.66999 | 1.005 | 0.077485 | 0.068571 | 25268.4309 | 35.041 | 2172.1161 | 2307658.9277 | 600.564
Có tải tăng a | 0.26089 | 0.93057 | 1.3959 | 0.10429 | 0.068571 | 25268.4309 | 35.041 | 2923.4595 | 2229736.2098 | 320.3414
Có tải tăng j- | 0.043482 | 0.069432 | 0.017358 | 0.11258 | 0.06381 | 25209.1845 | 34.8153 | 3135.5397 | 427496.6182 | 52.7047
Có tải tăng j- | 0.081518 | 0.33001 | 0.082502 | 0.11615 | 0.045942 | 24986.8328 | 33.9683 | 3156.4028 | 812155.3794 | 94.0595
Có tải tăng j- | 0.081518 | 0.66999 | 0.1675 | 0.11907 | 0.022629 | 24696.726 | 32.8632 | 3130.328 | 798792.5008 | 88.0389
Có tải tăng j- | 0.043482 | 0.93057 | 0.23264 | 0.11996 | 0.004761 | 24474.3744 | 32.0162 | 3072.4987 | 410479.5161 | 44.5706
Có tải đều | 13.9142 | 0.069432 | 5.5545 | 0.12 | 0 | 24415.128 | 31.7905 | 3051.891 | 129597339.2481 | 14062.2113
Có tải đều | 26.0858 | 0.33001 | 26.4008 | 0.12 | 0 | 24415.128 | 31.7905 | 3051.891 | 242964207.7871 | 26363.3038
Có tải đều | 26.0858 | 0.66999 | 53.5992 | 0.12 | 0 | 24415.128 | 31.7905 | 3051.891 | 242964207.7871 | 26363.3038
Có tải đều | 13.9142 | 0.93057 | 74.4455 | 0.12 | 0 | 24415.128 | 31.7905 | 3051.891 | 129597339.2481 | 14062.2113
Có tải giảm j- | 0.043482 | 0.069432 | 0.017358 | 0.11999 | -0.00085455 | 24404.494 | 31.75 | 3047.8138 | 403910.3136 | 43.8325
Có tải giảm j- | 0.081518 | 0.33001 | 0.082502 | 0.11983 | -0.0040617 | 24364.5848 | 31.598 | 3029.1723 | 748001.0933 | 81.3904
Có tải giảm j- | 0.081518 | 0.66999 | 0.1675 | 0.11931 | -0.008246 | 24312.5143 | 31.3996 | 2997.0182 | 732205.5933 | 80.3718
Có tải giảm j- | 0.043482 | 0.93057 | 0.23264 | 0.11867 | -0.011453 | 24272.605 | 31.2476 | 2966.4677 | 382637.3035 | 42.4563
Có tải giảm a | 1.6523 | 0.069432 | 0.6596 | 0.11034 | -0.012308 | 24261.9711 | 31.2071 | 2754.7976 | 12539235.2795 | 1609.1581
Có tải giảm a | 3.0977 | 0.33001 | 3.1351 | 0.079876 | -0.012308 | 24261.9711 | 31.2071 | 1994.1546 | 12318434.3025 | 3016.789
Có tải giảm a | 3.0977 | 0.66999 | 6.3649 | 0.040124 | -0.012308 | 24261.9711 | 31.2071 | 1001.7278 | 3108403.2884 | 3016.789
Có tải giảm a | 1.6523 | 0.93057 | 8.8404 | 0.0096566 | -0.012308 | 24261.9711 | 31.2071 | 241.0848 | 96035.4003 | 1609.1581
Có tải giảm j+ | 0.043482 | 0.069432 | 0.017358 | 0.0013322 | -0.011453 | 24272.605 | 31.2476 | 33.3035 | 48.2267 | 42.4563
Có tải giảm j+ | 0.081518 | 0.33001 | 0.082502 | 0.0006906 | -0.008246 | 24312.5143 | 31.3996 | 17.3476 | 24.5319 | 80.3718
Có tải giảm j+ | 0.081518 | 0.66999 | 0.1675 | 0.00016755 | -0.0040617 | 24364.5848 | 31.598 | 4.2353 | 1.4623 | 81.3904
Có tải giảm j+ | 0.043482 | 0.93057 | 0.23264 | 7.4166e-06 | -0.00085455 | 24404.494 | 31.75 | 0.18838 | 0.0015431 | 43.8325
Nghỉ | 5.2178 | 0.069432 | 2.083 | 0 | 0 | 0 | 0 | 0 | 0 | 0
Nghỉ | 9.7822 | 0.33001 | 9.9003 | 0 | 0 | 0 | 0 | 0 | 0 | 0
Nghỉ | 9.7822 | 0.66999 | 20.0997 | 0 | 0 | 0 | 0 | 0 | 0 | 0
Nghỉ | 5.2178 | 0.93057 | 27.917 | 0 | 0 | 0 | 0 | 0 | 0 | 0
Không tải tăng j+ | 0.043482 | 0.069432 | 0.017358 | 4.1321e-05 | 0.004761 | -436.621 | -0.71706 | 0.023704 | 2.4431e-05 | 0.022357
Không tải tăng j+ | 0.081518 | 0.33001 | 0.082502 | 0.00093348 | 0.022629 | -440.5877 | -1.2797 | 0.95567 | 0.074451 | 0.1335
Không tải tăng j+ | 0.081518 | 0.66999 | 0.1675 | 0.0038476 | 0.045942 | -445.7632 | -2.0138 | 6.1987 | 3.1322 | 0.33059
Không tải tăng j+ | 0.043482 | 0.93057 | 0.23264 | 0.0074225 | 0.06381 | -449.7299 | -2.5765 | 15.2991 | 10.1774 | 0.28864
Không tải tăng a | 0.26089 | 0.069432 | 0.10415 | 0.015713 | 0.068571 | -450.7869 | -2.7264 | 34.2718 | 306.4313 | 1.9393
Không tải tăng a | 0.48911 | 0.33001 | 0.49501 | 0.042515 | 0.068571 | -450.7869 | -2.7264 | 92.7306 | 4205.8266 | 3.6356
Không tải tăng a | 0.48911 | 0.66999 | 1.005 | 0.077485 | 0.068571 | -450.7869 | -2.7264 | 169.0029 | 13969.9233 | 3.6356
Không tải tăng a | 0.26089 | 0.93057 | 1.3959 | 0.10429 | 0.068571 | -450.7869 | -2.7264 | 227.4617 | 13498.2009 | 1.9393
Không tải tăng j- | 0.043482 | 0.069432 | 0.017358 | 0.11258 | 0.06381 | -449.7299 | -2.5765 | 232.0421 | 2341.216 | 0.28864
Không tải tăng j- | 0.081518 | 0.33001 | 0.082502 | 0.11615 | 0.045942 | -445.7632 | -2.0138 | 187.1278 | 2854.5055 | 0.33059
Không tải tăng j- | 0.081518 | 0.66999 | 0.1675 | 0.11907 | 0.022629 | -440.5877 | -1.2797 | 121.8968 | 1211.2649 | 0.1335
Không tải tăng j- | 0.043482 | 0.93057 | 0.23264 | 0.11996 | 0.004761 | -436.621 | -0.71706 | 68.8142 | 205.9036 | 0.022357
Không tải đều | 14.349 | 0.069432 | 5.7281 | 0.12 | 0 | -435.564 | -0.56714 | 54.4455 | 42534.9563 | 4.6153
Không tải đều | 26.901 | 0.33001 | 27.2258 | 0.12 | 0 | -435.564 | -0.56714 | 54.4455 | 79742.9331 | 8.6527
Không tải đều | 26.901 | 0.66999 | 55.2742 | 0.12 | 0 | -435.564 | -0.56714 | 54.4455 | 79742.9331 | 8.6527
Không tải đều | 14.349 | 0.93057 | 76.7719 | 0.12 | 0 | -435.564 | -0.56714 | 54.4455 | 42534.9563 | 4.6153
Không tải giảm j- | 0.043482 | 0.069432 | 0.017358 | 0.11998 | -0.0017541 | -435.1746 | -0.51191 | 49.1368 | 104.9837 | 0.011394
Không tải giảm j- | 0.081518 | 0.33001 | 0.082502 | 0.11966 | -0.0083371 | -433.7132 | -0.30461 | 29.1591 | 69.3111 | 0.007564
Không tải giảm j- | 0.081518 | 0.66999 | 0.1675 | 0.11858 | -0.016926 | -431.8064 | -0.034154 | 3.2401 | 0.85579 | 9.5093e-05
Không tải giảm j- | 0.043482 | 0.93057 | 0.23264 | 0.11727 | -0.023509 | -430.345 | 0.17314 | -16.2425 | 11.4714 | 0.0013035
Không tải giảm a | 0.78267 | 0.069432 | 0.31244 | 0.10895 | -0.025263 | -429.9556 | 0.22837 | -19.9047 | 310.0939 | 0.04082
Không tải giảm a | 1.4673 | 0.33001 | 1.485 | 0.079325 | -0.025263 | -429.9556 | 0.22837 | -14.4926 | 308.1891 | 0.076527
Không tải giảm a | 1.4673 | 0.66999 | 3.015 | 0.040675 | -0.025263 | -429.9556 | 0.22837 | -7.4312 | 81.0298 | 0.076527
Không tải giảm a | 0.78267 | 0.93057 | 4.1876 | 0.011051 | -0.025263 | -429.9556 | 0.22837 | -2.019 | 3.1906 | 0.04082
Không tải giảm j+ | 0.043482 | 0.069432 | 0.017358 | 0.0027346 | -0.023509 | -430.345 | 0.17314 | -0.37877 | 0.0062383 | 0.0013035
Không tải giảm j+ | 0.081518 | 0.33001 | 0.082502 | 0.0014175 | -0.016926 | -431.8064 | -0.034154 | 0.038732 | 0.00012229 | 9.5093e-05
Không tải giảm j+ | 0.081518 | 0.66999 | 0.1675 | 0.00034391 | -0.0083371 | -433.7132 | -0.30461 | 0.083809 | 0.00057258 | 0.007564
Không tải giảm j+ | 0.043482 | 0.93057 | 0.23264 | 1.5224e-05 | -0.0017541 | -435.1746 | -0.51191 | 0.0062344 | 1.6901e-06 | 0.011394

## Do_thi
ĐỒ THỊ ĐỦ HAI LƯỢT CÓ TẢI VÀ KHÔNG TẢI
t (s) | v (m/s) | F (N) | P motor (W) | M motor (N·m) | a (m/s²) | j (m/s³) | Pha
0 | 0 | 24415.128 | 0 | 31.7905 | 0 | 0.27429 | Có tải tăng j+
0.025 | 8.5714e-05 | 24500.4583 | 2.2022 | 32.1156 | 0.0068571 | 0.27429 | Có tải tăng j+
0.05 | 0.00034286 | 24585.7886 | 8.898 | 32.4406 | 0.013714 | 0.27429 | Có tải tăng j+
0.075 | 0.00077143 | 24671.1189 | 20.2211 | 32.7657 | 0.020571 | 0.27429 | Có tải tăng j+
0.1 | 0.0013714 | 24756.4491 | 36.3053 | 33.0907 | 0.027429 | 0.27429 | Có tải tăng j+
0.125 | 0.0021429 | 24841.7794 | 57.2842 | 33.4158 | 0.034286 | 0.27429 | Có tải tăng j+
0.15 | 0.0030857 | 24927.1097 | 83.2917 | 33.7408 | 0.041143 | 0.27429 | Có tải tăng j+
0.175 | 0.0042 | 25012.44 | 114.4614 | 34.0659 | 0.048 | 0.27429 | Có tải tăng j+
0.2 | 0.0054857 | 25097.7703 | 150.9271 | 34.3909 | 0.054857 | 0.27429 | Có tải tăng j+
0.225 | 0.0069429 | 25183.1006 | 192.8225 | 34.716 | 0.061714 | 0.27429 | Có tải tăng j+
0.25 | 0.0085714 | 25268.4309 | 240.2814 | 35.041 | 0.068571 | 0.27429 | Có tải tăng j+
0.25 | 0.0085714 | 25268.4309 | 240.2814 | 35.041 | 0.068571 | 0 | Có tải tăng a
0.4 | 0.018857 | 25268.4309 | 528.619 | 35.041 | 0.068571 | 0 | Có tải tăng a
0.55 | 0.029143 | 25268.4309 | 816.9566 | 35.041 | 0.068571 | 0 | Có tải tăng a
0.7 | 0.039429 | 25268.4309 | 1105.2942 | 35.041 | 0.068571 | 0 | Có tải tăng a
0.85 | 0.049714 | 25268.4309 | 1393.6319 | 35.041 | 0.068571 | 0 | Có tải tăng a
1 | 0.06 | 25268.4309 | 1681.9695 | 35.041 | 0.068571 | 0 | Có tải tăng a
1.15 | 0.070286 | 25268.4309 | 1970.3071 | 35.041 | 0.068571 | 0 | Có tải tăng a
1.3 | 0.080571 | 25268.4309 | 2258.6448 | 35.041 | 0.068571 | 0 | Có tải tăng a
1.45 | 0.090857 | 25268.4309 | 2546.9824 | 35.041 | 0.068571 | 0 | Có tải tăng a
1.6 | 0.10114 | 25268.4309 | 2835.32 | 35.041 | 0.068571 | 0 | Có tải tăng a
1.75 | 0.11143 | 25268.4309 | 3123.6576 | 35.041 | 0.068571 | 0 | Có tải tăng a
1.75 | 0.11143 | 25268.4309 | 3123.6576 | 35.041 | 0.068571 | -0.27429 | Có tải tăng j-
1.775 | 0.11306 | 25183.1006 | 3139.9117 | 34.716 | 0.061714 | -0.27429 | Có tải tăng j-
1.8 | 0.11451 | 25097.7703 | 3150.6023 | 34.3909 | 0.054857 | -0.27429 | Có tải tăng j-
1.825 | 0.1158 | 25012.44 | 3155.8632 | 34.0659 | 0.048 | -0.27429 | Có tải tăng j-
1.85 | 0.11691 | 24927.1097 | 3155.8281 | 33.7408 | 0.041143 | -0.27429 | Có tải tăng j-
1.875 | 0.11786 | 24841.7794 | 3150.6308 | 33.4158 | 0.034286 | -0.27429 | Có tải tăng j-
1.9 | 0.11863 | 24756.4491 | 3140.4049 | 33.0907 | 0.027429 | -0.27429 | Có tải tăng j-
1.925 | 0.11923 | 24671.1189 | 3125.2843 | 32.7657 | 0.020571 | -0.27429 | Có tải tăng j-
1.95 | 0.11966 | 24585.7886 | 3105.4026 | 32.4406 | 0.013714 | -0.27429 | Có tải tăng j-
1.975 | 0.11991 | 24500.4583 | 3080.8936 | 32.1156 | 0.0068571 | -0.27429 | Có tải tăng j-
2 | 0.12 | 24415.128 | 3051.891 | 31.7905 | 0 | -0.27429 | Có tải tăng j-
2 | 0.12 | 24415.128 | 3051.891 | 31.7905 | 0 | 0 | Có tải đều
10 | 0.12 | 24415.128 | 3051.891 | 31.7905 | 0 | 0 | Có tải đều
18 | 0.12 | 24415.128 | 3051.891 | 31.7905 | 0 | 0 | Có tải đều
26 | 0.12 | 24415.128 | 3051.891 | 31.7905 | 0 | 0 | Có tải đều
34 | 0.12 | 24415.128 | 3051.891 | 31.7905 | 0 | 0 | Có tải đều
42 | 0.12 | 24415.128 | 3051.891 | 31.7905 | 0 | 0 | Có tải đều
50 | 0.12 | 24415.128 | 3051.891 | 31.7905 | 0 | 0 | Có tải đều
58 | 0.12 | 24415.128 | 3051.891 | 31.7905 | 0 | 0 | Có tải đều
66 | 0.12 | 24415.128 | 3051.891 | 31.7905 | 0 | 0 | Có tải đều
74 | 0.12 | 24415.128 | 3051.891 | 31.7905 | 0 | 0 | Có tải đều
82 | 0.12 | 24415.128 | 3051.891 | 31.7905 | 0 | 0 | Có tải đều
82 | 0.12 | 24415.128 | 3051.891 | 31.7905 | 0 | -0.049231 | Có tải giảm j-
82.025 | 0.11998 | 24399.8123 | 3045.8996 | 31.7322 | -0.0012308 | -0.049231 | Có tải giảm j-
82.05 | 0.11994 | 24384.4966 | 3039.1299 | 31.6738 | -0.0024615 | -0.049231 | Có tải giảm j-
82.075 | 0.11986 | 24369.1809 | 3031.5864 | 31.6155 | -0.0036923 | -0.049231 | Có tải giảm j-
82.1 | 0.11975 | 24353.8652 | 3023.2732 | 31.5572 | -0.0049231 | -0.049231 | Có tải giảm j-
82.125 | 0.11962 | 24338.5495 | 3014.1947 | 31.4988 | -0.0061538 | -0.049231 | Có tải giảm j-
82.15 | 0.11945 | 24323.2338 | 3004.3553 | 31.4405 | -0.0073846 | -0.049231 | Có tải giảm j-
82.175 | 0.11925 | 24307.9182 | 2993.7591 | 31.3821 | -0.0086154 | -0.049231 | Có tải giảm j-
82.2 | 0.11902 | 24292.6025 | 2982.4106 | 31.3238 | -0.0098462 | -0.049231 | Có tải giảm j-
82.225 | 0.11875 | 24277.2868 | 2970.314 | 31.2655 | -0.011077 | -0.049231 | Có tải giảm j-
82.25 | 0.11846 | 24261.9711 | 2957.4736 | 31.2071 | -0.012308 | -0.049231 | Có tải giảm j-
82.25 | 0.11846 | 24261.9711 | 2957.4736 | 31.2071 | -0.012308 | 0 | Có tải giảm a
83.2 | 0.10677 | 24261.9711 | 2665.5671 | 31.2071 | -0.012308 | 0 | Có tải giảm a
84.15 | 0.095077 | 24261.9711 | 2373.6607 | 31.2071 | -0.012308 | 0 | Có tải giảm a
85.1 | 0.083385 | 24261.9711 | 2081.7542 | 31.2071 | -0.012308 | 0 | Có tải giảm a
86.05 | 0.071692 | 24261.9711 | 1789.8477 | 31.2071 | -0.012308 | 0 | Có tải giảm a
87 | 0.06 | 24261.9711 | 1497.9412 | 31.2071 | -0.012308 | 0 | Có tải giảm a
87.95 | 0.048308 | 24261.9711 | 1206.0347 | 31.2071 | -0.012308 | 0 | Có tải giảm a
88.9 | 0.036615 | 24261.9711 | 914.1282 | 31.2071 | -0.012308 | 0 | Có tải giảm a
89.85 | 0.024923 | 24261.9711 | 622.2217 | 31.2071 | -0.012308 | 0 | Có tải giảm a
90.8 | 0.013231 | 24261.9711 | 330.3152 | 31.2071 | -0.012308 | 0 | Có tải giảm a
91.75 | 0.0015385 | 24261.9711 | 38.4087 | 31.2071 | -0.012308 | 0 | Có tải giảm a
91.75 | 0.0015385 | 24261.9711 | 38.4087 | 31.2071 | -0.012308 | 0.049231 | Có tải giảm j+
91.775 | 0.0012462 | 24277.2868 | 31.1692 | 31.2655 | -0.011077 | 0.049231 | Có tải giảm j+
91.8 | 0.00098462 | 24292.6025 | 24.6735 | 31.3238 | -0.0098462 | 0.049231 | Có tải giảm j+
91.825 | 0.00075385 | 24307.9182 | 18.9258 | 31.3821 | -0.0086154 | 0.049231 | Có tải giảm j+
91.85 | 0.00055385 | 24323.2338 | 13.9305 | 31.4405 | -0.0073846 | 0.049231 | Có tải giảm j+
91.875 | 0.00038462 | 24338.5495 | 9.6919 | 31.4988 | -0.0061538 | 0.049231 | Có tải giảm j+
91.9 | 0.00024615 | 24353.8652 | 6.2143 | 31.5572 | -0.0049231 | 0.049231 | Có tải giảm j+
91.925 | 0.00013846 | 24369.1809 | 3.502 | 31.6155 | -0.0036923 | 0.049231 | Có tải giảm j+
91.95 | 6.1538e-05 | 24384.4966 | 1.5593 | 31.6738 | -0.0024615 | 0.049231 | Có tải giảm j+
91.975 | 1.5385e-05 | 24399.8123 | 0.39055 | 31.7322 | -0.0012308 | 0.049231 | Có tải giảm j+
92 | -8.4568e-18 | 24415.128 | -2.1508e-13 | 31.7905 | 0 | 0.049231 | Có tải giảm j+
92 | 0 | 0 | 0 | 0 | 0 | 0 | Nghỉ
95 | 0 | 0 | 0 | 0 | 0 | 0 | Nghỉ
98 | 0 | 0 | 0 | 0 | 0 | 0 | Nghỉ
101 | 0 | 0 | 0 | 0 | 0 | 0 | Nghỉ
104 | 0 | 0 | 0 | 0 | 0 | 0 | Nghỉ
107 | 0 | 0 | 0 | 0 | 0 | 0 | Nghỉ
110 | 0 | 0 | 0 | 0 | 0 | 0 | Nghỉ
113 | 0 | 0 | 0 | 0 | 0 | 0 | Nghỉ
116 | 0 | 0 | 0 | 0 | 0 | 0 | Nghỉ
119 | 0 | 0 | 0 | 0 | 0 | 0 | Nghỉ
122 | 0 | 0 | 0 | 0 | 0 | 0 | Nghỉ
122 | 0 | -435.564 | 0 | -0.56714 | 0 | -0.27429 | Không tải tăng j+
122.025 | -8.5714e-05 | -437.0863 | 0.053696 | -0.78307 | -0.0068571 | -0.27429 | Không tải tăng j+
122.05 | -0.00034286 | -438.6086 | 0.27401 | -0.99899 | -0.013714 | -0.27429 | Không tải tăng j+
122.075 | -0.00077143 | -440.1309 | 0.74978 | -1.2149 | -0.020571 | -0.27429 | Không tải tăng j+
122.1 | -0.0013714 | -441.6531 | 1.5698 | -1.4308 | -0.027429 | -0.27429 | Không tải tăng j+
122.125 | -0.0021429 | -443.1754 | 2.823 | -1.6468 | -0.034286 | -0.27429 | Không tải tăng j+
122.15 | -0.0030857 | -444.6977 | 4.5982 | -1.8627 | -0.041143 | -0.27429 | Không tải tăng j+
122.175 | -0.0042 | -446.22 | 6.9841 | -2.0786 | -0.048 | -0.27429 | Không tải tăng j+
122.2 | -0.0054857 | -447.7423 | 10.0698 | -2.2945 | -0.054857 | -0.27429 | Không tải tăng j+
122.225 | -0.0069429 | -449.2646 | 13.9438 | -2.5105 | -0.061714 | -0.27429 | Không tải tăng j+
122.25 | -0.0085714 | -450.7869 | 18.6953 | -2.7264 | -0.068571 | -0.27429 | Không tải tăng j+
122.25 | -0.0085714 | -450.7869 | 18.6953 | -2.7264 | -0.068571 | 0 | Không tải tăng a
122.4 | -0.018857 | -450.7869 | 41.1296 | -2.7264 | -0.068571 | 0 | Không tải tăng a
122.55 | -0.029143 | -450.7869 | 63.5639 | -2.7264 | -0.068571 | 0 | Không tải tăng a
122.7 | -0.039429 | -450.7869 | 85.9982 | -2.7264 | -0.068571 | 0 | Không tải tăng a
122.85 | -0.049714 | -450.7869 | 108.4325 | -2.7264 | -0.068571 | 0 | Không tải tăng a
123 | -0.06 | -450.7869 | 130.8668 | -2.7264 | -0.068571 | 0 | Không tải tăng a
123.15 | -0.070286 | -450.7869 | 153.3011 | -2.7264 | -0.068571 | 0 | Không tải tăng a
123.3 | -0.080571 | -450.7869 | 175.7354 | -2.7264 | -0.068571 | 0 | Không tải tăng a
123.45 | -0.090857 | -450.7869 | 198.1697 | -2.7264 | -0.068571 | 0 | Không tải tăng a
123.6 | -0.10114 | -450.7869 | 220.604 | -2.7264 | -0.068571 | 0 | Không tải tăng a
123.75 | -0.11143 | -450.7869 | 243.0383 | -2.7264 | -0.068571 | 0 | Không tải tăng a
123.75 | -0.11143 | -450.7869 | 243.0383 | -2.7264 | -0.068571 | 0.27429 | Không tải tăng j-
123.775 | -0.11306 | -449.2646 | 227.0609 | -2.5105 | -0.061714 | 0.27429 | Không tải tăng j-
123.8 | -0.11451 | -447.7423 | 210.2061 | -2.2945 | -0.054857 | 0.27429 | Không tải tăng j-
123.825 | -0.1158 | -446.22 | 192.563 | -2.0786 | -0.048 | 0.27429 | Không tải tăng j-
123.85 | -0.11691 | -444.6977 | 174.2201 | -1.8627 | -0.041143 | 0.27429 | Không tải tăng j-
123.875 | -0.11786 | -443.1754 | 155.2665 | -1.6468 | -0.034286 | 0.27429 | Không tải tăng j-
123.9 | -0.11863 | -441.6531 | 135.7909 | -1.4308 | -0.027429 | 0.27429 | Không tải tăng j-
123.925 | -0.11923 | -440.1309 | 115.8821 | -1.2149 | -0.020571 | 0.27429 | Không tải tăng j-
123.95 | -0.11966 | -438.6086 | 95.6291 | -0.99899 | -0.013714 | 0.27429 | Không tải tăng j-
123.975 | -0.11991 | -437.0863 | 75.1206 | -0.78307 | -0.0068571 | 0.27429 | Không tải tăng j-
124 | -0.12 | -435.564 | 54.4455 | -0.56714 | 0 | 0.27429 | Không tải tăng j-
124 | -0.12 | -435.564 | 54.4455 | -0.56714 | 0 | 0 | Không tải đều
132.25 | -0.12 | -435.564 | 54.4455 | -0.56714 | 0 | 0 | Không tải đều
140.5 | -0.12 | -435.564 | 54.4455 | -0.56714 | 0 | 0 | Không tải đều
148.75 | -0.12 | -435.564 | 54.4455 | -0.56714 | 0 | 0 | Không tải đều
157 | -0.12 | -435.564 | 54.4455 | -0.56714 | 0 | 0 | Không tải đều
165.25 | -0.12 | -435.564 | 54.4455 | -0.56714 | 0 | 0 | Không tải đều
173.5 | -0.12 | -435.564 | 54.4455 | -0.56714 | 0 | 0 | Không tải đều
181.75 | -0.12 | -435.564 | 54.4455 | -0.56714 | 0 | 0 | Không tải đều
190 | -0.12 | -435.564 | 54.4455 | -0.56714 | 0 | 0 | Không tải đều
198.25 | -0.12 | -435.564 | 54.4455 | -0.56714 | 0 | 0 | Không tải đều
206.5 | -0.12 | -435.564 | 54.4455 | -0.56714 | 0 | 0 | Không tải đều
206.5 | -0.12 | -435.564 | 54.4455 | -0.56714 | 0 | 0.10105 | Không tải giảm j-
206.525 | -0.11997 | -435.0032 | 46.7963 | -0.48759 | 0.0025263 | 0.10105 | Không tải giảm j-
206.55 | -0.11987 | -434.4423 | 39.1304 | -0.40804 | 0.0050526 | 0.10105 | Không tải giảm j-
206.575 | -0.11972 | -433.8815 | 31.46 | -0.32849 | 0.0075789 | 0.10105 | Không tải giảm j-
206.6 | -0.11949 | -433.3206 | 23.7972 | -0.24894 | 0.010105 | 0.10105 | Không tải giảm j-
206.625 | -0.11921 | -432.7598 | 16.1539 | -0.16938 | 0.012632 | 0.10105 | Không tải giảm j-
206.65 | -0.11886 | -432.1989 | 8.5422 | -0.089833 | 0.015158 | 0.10105 | Không tải giảm j-
206.675 | -0.11845 | -431.6381 | 0.97429 | -0.010281 | 0.017684 | 0.10105 | Không tải giảm j-
206.7 | -0.11798 | -431.0773 | -6.5379 | 0.06927 | 0.020211 | 0.10105 | Không tải giảm j-
206.725 | -0.11744 | -430.5164 | -13.9823 | 0.14882 | 0.022737 | 0.10105 | Không tải giảm j-
206.75 | -0.11684 | -429.9556 | -21.3468 | 0.22837 | 0.025263 | 0.10105 | Không tải giảm j-
206.75 | -0.11684 | -429.9556 | -21.3468 | 0.22837 | 0.025263 | 0 | Không tải giảm a
207.2 | -0.10547 | -429.9556 | -19.2698 | 0.22837 | 0.025263 | 0 | Không tải giảm a
207.65 | -0.094105 | -429.9556 | -17.1928 | 0.22837 | 0.025263 | 0 | Không tải giảm a
208.1 | -0.082737 | -429.9556 | -15.1159 | 0.22837 | 0.025263 | 0 | Không tải giảm a
208.55 | -0.071368 | -429.9556 | -13.0389 | 0.22837 | 0.025263 | 0 | Không tải giảm a
209 | -0.06 | -429.9556 | -10.9619 | 0.22837 | 0.025263 | 0 | Không tải giảm a
209.45 | -0.048632 | -429.9556 | -8.8849 | 0.22837 | 0.025263 | 0 | Không tải giảm a
209.9 | -0.037263 | -429.9556 | -6.8079 | 0.22837 | 0.025263 | 0 | Không tải giảm a
210.35 | -0.025895 | -429.9556 | -4.7309 | 0.22837 | 0.025263 | 0 | Không tải giảm a
210.8 | -0.014526 | -429.9556 | -2.6539 | 0.22837 | 0.025263 | 0 | Không tải giảm a
211.25 | -0.0031579 | -429.9556 | -0.57694 | 0.22837 | 0.025263 | 0 | Không tải giảm a
211.25 | -0.0031579 | -429.9556 | -0.57694 | 0.22837 | 0.025263 | -0.10105 | Không tải giảm j+
211.275 | -0.0025579 | -430.5164 | -0.30454 | 0.14882 | 0.022737 | -0.10105 | Không tải giảm j+
211.3 | -0.0020211 | -431.0773 | -0.112 | 0.06927 | 0.020211 | -0.10105 | Không tải giảm j+
211.325 | -0.0015474 | -431.6381 | 0.012727 | -0.010281 | 0.017684 | -0.10105 | Không tải giảm j+
211.35 | -0.0011368 | -432.1989 | 0.081701 | -0.089833 | 0.015158 | -0.10105 | Không tải giảm j+
211.375 | -0.00078947 | -432.7598 | 0.10698 | -0.16938 | 0.012632 | -0.10105 | Không tải giảm j+
211.4 | -0.00050526 | -433.3206 | 0.10062 | -0.24894 | 0.010105 | -0.10105 | Không tải giảm j+
211.425 | -0.00028421 | -433.8815 | 0.074687 | -0.32849 | 0.0075789 | -0.10105 | Không tải giảm j+
211.45 | -0.00012632 | -434.4423 | 0.041233 | -0.40804 | 0.0050526 | -0.10105 | Không tải giảm j+
211.475 | -3.1579e-05 | -435.0032 | 0.012318 | -0.48759 | 0.0025263 | -0.10105 | Không tải giảm j+
211.5 | 9.9747e-18 | -435.564 | -4.5256e-15 | -0.56714 | 0 | -0.10105 | Không tải giảm j+

## Thiet_bi
KIỂM NGHIỆM ĐỘNG CƠ VÀ THIẾT BỊ THEO x = 2
Hạng mục | Kết quả / yêu cầu | Đơn vị | Cơ sở và trạng thái
Động cơ theo sheet x=1 | M3AA 132ME 6 (IE3) |  | Mã ABB có thật; 12 A tại 400 V theo nhà phân phối; trị số khác theo sheet x=1
Công suất định mức | 5.5 | kW | Motor tham khảo 5,5 kW
Công suất thiết kế tải tịnh tiến | 4.5956 | kW | Hiệu suất cơ khí chỉ dùng một lần
Công suất hiệu dụng S-curve | 1.9247 | kW | Tích phân toàn chu kỳ, đã gồm rotor
Mô-men danh định | 53.9 | N·m | Giá trị catalog chép trong sheet x=1
Mô-men khởi động trực tiếp | 107.8 | N·m | Không coi là mô-men sẵn có khi chạy VFD
Mô-men quỹ đạo có dự trữ | 42.0492 | N·m | Kiểm tra vận hành T_tăng=2 s
Bao mô-men a_lim có dự trữ | 66.5905 | N·m | Motor đạt (T_max = 2,9 T_đm); dòng ≈ 13,6 A < I_N 17 A; VFD giới hạn 47,9 N·m nên không khai thác
Mô-men RMS | 20.9738 | N·m | Chỉ số nhiệt sơ bộ; cần đường cong nhiệt hãng
Tỷ số quá tải bao trên | 1.2354 |  | Đáp ứng, không cần quá tải VFD (Bo_sung_phan_cung)
Dòng motor | 12 | A | Theo sheet x=1
Công suất VFD tối thiểu | 7.15 | kW | Theo SOW: P_VFD ≥ 1,3 P_đm
Cấp VFD sơ bộ | 7.5 | kW | ABB ACS380-042C-17A0-4: I_N 17 A; I_Hd 12,6 A; I_max 22,7 A
Dòng bảo vệ tối thiểu theo đề | 18 | A | Quy tắc bài tập; còn phối hợp bảo vệ VFD
Cấp MCCB sơ bộ | 20 | A | Schneider EZC100N3020, Icu 15 kA/415 V; ≤ cầu chì gG 32 A ABB khuyến nghị
Động năng có tải | 269.3088 | J | Giới hạn năng lượng cơ khi bỏ qua ma sát
Năng lượng hãm có dự trữ | 323.1706 | J | Chỉ lượt không tải tái sinh (≤ 180 J); xem Bo_sung_phan_cung
Điện trở hãm | 39 | Ω | 32 ≤ R ≤ 54 Ω (ACS380-17A0); P_BRmax 8,25 kW ≫ 1,46 kW
Kiểm tra motor cho quỹ đạo | Đạt sơ bộ |  | Chưa xác nhận phát nhiệt thực tế

## Bo_sung_phan_cung
BỔ SUNG PHẦN CỨNG, HÃM, PHANH VÀ BẢO VỆ – x = 2 (sửa 24/09/2026)
Ô nền vàng: số liệu catalog hoặc giả thiết nhập tay. Các ô khác là công thức liên kết Tinh_toan_x2, Chu_ky, Thiet_bi.
Hạng mục | Ký hiệu | Giá trị | Đơn vị | Công thức / nguồn
A. BIẾN TẦN ABB ACS380-042C-17A0-4 (+K492 +L535)
Công suất định mức | P_N | 7.5 | kW | Catalog ACS380, 400 V
Dòng định mức | I_N | 17 | A | Catalog ACS380
Dòng tải nặng | I_Hd | 12.6 | A | Catalog ACS380 (P_Hd = 5,5 kW)
Dòng ra cực đại | I_max | 22.7 | A | Catalog ACS380
Điện trở hãm nhỏ nhất | R_min | 32 | Ω | Catalog ACS380, chopper tích hợp
Điện trở hãm lớn nhất cho P_BRcont | R_max | 54 | Ω | Catalog ACS380
Công suất hãm cực đại | P_BRmax | 8.25 | kW | Catalog ACS380
Kiểm tra P_N ≥ 1,3·P_đm |  | Đạt |  | Tiêu chí SOW
Kiểm tra I_Hd ≥ I_đm motor |  | Đạt |  | Tiêu chí SOW
sin φ motor | sinφ | 0.67261
Dòng ở mô-men quỹ đạo có dự trữ | I_traj | 10.6366 | A | I = √[(I_đm sinφ)² + (I_đm cosφ·M/M_đm)²], từ thông định mức
Dòng ở bao mô-men a_lim | I_env | 13.62 | A | Như trên, M = E57
Kiểm tra I_env ≤ I_N |  | Đạt |  | Không cần quá tải VFD
B. GIỚI HẠN MÔ-MEN VÀ HỘP SỐ
Mô-men đầu ra hộp số có dự trữ | M2 | 4595.5692 | N·m | k·F·D/2
Giới hạn mô-men đặt trong VFD | M_lim | 47.8705 | N·m | M2/(i·η)
Tỷ số M_lim / M đỉnh quỹ đạo |  | 1.3661
Mô-men cản có tải tại trục motor | M_c1 | 31.7905 | N·m | m·μ·g·D/(2iη)
Hệ số quán tính quay | kJ | 31.2 | N·m/(m/s²) | J·2i/D
Hệ số khối lượng có tải | km1 | 16.2031 | N·m/(m/s²) | m·D/(2iη)
Gia tốc lớn nhất có tải khi chạm M_lim | a_max | 0.33922 | m/s²
C. NĂNG LƯỢNG HÃM VÀ ĐIỆN TRỞ HÃM
Động năng rotor tại v_max | E_rot | 179.712 | J
Động năng xe không tải | E_0 | 1.5984 | J
Công suất hãm bao trên (a_lim tại v_max, không tải) | P_h,max | 1457.0295 | W | Lượt có tải không tái sinh
Công suất hãm, dừng nhanh nhất j = 2 (không tải) |  | 770 | W | Tích phân số, báo cáo mục 7.2
Năng lượng hãm, dừng nhanh nhất j = 2 (không tải) |  | 168 | J | Tích phân số, báo cáo mục 7.2
Năng lượng hãm mỗi chu kỳ thường |  | 50 | J | Tích phân số, giảm tốc không tải 5 s
Điện trở hãm chọn | R_h | 39 | Ω | Ví dụ ABB: Danotherm CBR-V 560 D HT 406 39R
Kiểm tra R_min ≤ R_h ≤ R_max |  | Đạt
Kiểm tra P_BRmax ≥ P_h,max |  | Đạt
D. PHANH INTORQ BFK458-12E VÀ DỪNG KHẨN
Mô-men phanh | M_b | 32 | N·m | Catalog BFK458 cỡ 12 (phanh làm việc)
Trễ tác động phanh + rơ-le | t_d | 0.1 | s | Giả thiết, đo khi chạy thử
Mô-men cản không tải tại trục motor | M_c0 | 0.56714 | N·m
Hệ số khối lượng không tải | km0 | 0.28906 | N·m/(m/s²)
Gia tốc khi phanh, có tải | a_b1 | -1.3457 | m/s²
Gia tốc khi phanh, không tải | a_b0 | -1.0342 | m/s²
Quãng đường dừng khẩn có tải |  | 0.01735 | m | Gồm trễ t_d
Quãng đường dừng khẩn không tải |  | 0.018962 | m | Gồm trễ t_d
Gia tốc trôi không tải khi phanh không đóng | a_c0 | -0.018011 | m/s² | Chỉ có STO
Quãng đường trôi không tải khi phanh không đóng | s_c0 | 0.41176 | m
Mô-men đầu ra hộp số khi phanh có tải |  | 958.6499 | N·m | < M2
Kiểm tra năng lượng mỗi lần dừng ≤ 24 kJ |  | Đạt |  | W_max catalog BFK458-12
E. VỊ TRÍ CÔNG TẮC HÀNH TRÌNH
Khoảng kích hoạt công tắc vận hành | d_op | 0.662 | m | Trễ 0,1 s; dự trữ 0,05 m; chọn 0,70 m
Cực hạn đặt sau điểm dừng |  | 0.1 | m | Giả thiết thiết kế
Khoảng cực hạn → chặn cơ khí tối thiểu |  | 0.46176 | m | Chọn ≥ 0,50 m
F. ENCODER VÀ NGƯỠNG GIÁM SÁT
Số xung encoder | ppr | 1024 | xung/vòng | Autonics E50S8-1024-3-T-24
Tần số xung ở tốc độ làm việc |  | 15645.5675 | Hz | ≤ 300 kHz
Độ phân giải quãng đường (×4) |  | 1.9175 | µm
Ngưỡng quá tốc mức 1 (110 %) |  | 0.132 | m/s | → S5 → S7
Ngưỡng quá tốc mức 2 (120 %) |  | 0.144 | m/s | → S8
Ngưỡng sai lệch tốc độ (20 % v_max, 0,5 s) |  | 0.024 | m/s
Timeout trạng thái S5 |  | 12 | s | Lớn hơn thời gian giảm tốc dài nhất
G. CÁP (IEC 60364-5-52, PVC, lắp kiểu C, 40 °C)
Dòng cho phép cáp 4 mm² |  | 27.84 | A | Cáp vào VFD
Dòng cho phép cáp 2,5 mm² |  | 20.88 | A | Cáp motor có màn chắn
Kiểm tra cáp vào ≥ dòng MCCB |  | Đạt
Kiểm tra cáp motor ≥ I_đm |  | Đạt
Sụt áp cáp motor 25 m |  | 0.86158 | % | R₇₀ = 8,89 Ω/km